## spincoater_BOM_componentes
Id	Designator	Package	Quantity	Designation	Supplier and ref		Verificacion Pedido Digi	COMPRADOS
1	J204	PinHeader_1x04_P2.54mm_Vertical	1	Conn_01x04	732-5317-ND	ok	OK	1
2	R219,R215,R214	R_0603_1608Metric	3	680/1%/0603	A129686CT-ND	ok	OK	10
3	R218,R508,R505,R402,R401,R301,R216,R213,R212,R209,R207	R_0603_1608Metric	11	10K/1%/0603	P10.0KHCT-ND	ok	OK	11
4	R217,R211,R210	R_0603_1608Metric	3	330K/1%/0603	A129718CT-ND	ok	OK	10
5	Q205,Q204,Q203	SOT-23	3	2N7002	2N7002NCT-ND	ok	OK	3
6	C504,C306,C511,C510,C508,C507,C415,C410,C409,C408,C406,C405,C404,C323,C322,C315,C314,C313,C312,C311,C310,C307,C305,C304,C303,C301,C204,C203,C324,C401,C207,C205,C202,C201	C_0603_1608Metric	34	100nF/50V/0603	399-7845-1-ND	ok	OK	50
7	U202	ESP32-WROOM-32	1	ESP32-WROOM-32D	1904-1025-1-ND	ok	OK	1
8	D503	SMBJ33A-13-F	1	SMBJ33A	SMBJ33A-E3/52GICT-ND	ok	OK	1
9	Q202,Q201	SOT-23	2	S8050	MMSS8050-H-TPMSCT-ND	ok	OK	2
10	Y301	MC2016K250000C16ESH	1	MC2016K25.0000C16ESH	1253-1767-1-ND	ok	OK	1
11	U502	LMR16020PDDAR	1	LMR16020	296-47335-1-ND	ok	OK	1
12	U501	SOT-23-5	1	LP2985-3.3	LP2985AIM5-3.3/NOPBCT-ND	ok	OK	2
13	U403,U401	AD8418WBRZ-RL	2	AD8418	AD8418WBRZ-RLCT-ND	ok	OK	2
14	U402	TMC6100-LA	1	TMC6100-LA	1460-TMC6100-LA-TCT-ND	ok	OK	1
15	U303,U302	SN74LVC3G17DCURE4	2	SN74LV	1727-7043-1-ND	ok	OK	2
16	U301	TMC4671-LA	1	TMC4671-LA	1460-TMC4671-LA-ND	ok	OK	1
17	U201	QFN-28-1EP_5x5mm_P0.5mm_EP3.35x3.35mm	1	CP2102N-A01-GQFN28	336-5890-1-ND	ok	OK	1
18	SW201 SW202	KSR223GLFG	2	Boot – Reset	401-1704-1-ND	ok	OK	2
19
20	R522	R_0603_1608Metric	1	33K/1%/0603	P33.0KHCT-ND	ok	OK	1
21	R507,R506,R403,R208,R206,R404	R_0603_1608Metric	6	1K/1%/0603	P1.00KHCT-ND	ok	OK	10
22	R504	R_0603_1608Metric	1	270K/1%/0603	P270KHCT-ND	ok	OK	1
23	R503	R_0603_1608Metric	1	47K/1%/0603	P47.0KHCT-ND	ok	COD_NEW 311-47.0KHRCT-ND	10
24	R502	R_0603_1608Metric	1	220K/1%/0603	P220KHCT-ND	ok	OK	1
25	R412,R410	R_2512_6332Metric	2	0R005/1%/3W/2512	CRE2512-FZ-R005E-3CT-ND	ok	OK	2
26	R411,R409,R408,R407,R406,R405	R_0603_1608Metric	6	10R/1%/0603	P10.0HCT-ND	ok	OK	10
27
28	R313,R312,R311,R310,R309,R308,R307,R306,R305,R304,R303,R302	R_0603_1608Metric	12	4K7/1%/0603	P4.70KHCT-ND	ok	OK	12
29	R205,R204	R_0805_2012Metric	2	1K/1%/0805	311-1.0KARCT-ND	ok	OK	2
30	R203,R202	R_0805_2012Metric	2	10K/1%/0805	P10KACT-ND	ok	OK	2
31	R201	R_0805_2012Metric	1	4.7K/1%/0805	1276-5544-1-ND	ok	OK	1
32	Q403,Q402,Q401	TRANS_SI7288DP-T1-GE3	3	SI7288DP-T1-GE3	SI7938DP-T1-GE3CT-ND	ok	OK	3
33	L502,L301	L_0603_1608Metric	2	600R/1A/0603	732-1593-1-ND	ok	OK	2
34	L501	INDPM6060X450N	1	15uH/2.5A/VLS6045	445-173041-1-ND	ok	OK	1
35	L403,L402,L401	L_1206_3216Metric	3	50R/12A/1206	490-13269-1-ND	ok	OK	3
36	J501	PHOENIX_1757242 Macho Alimenteacion	1	1757242	277-1106-ND	ok	OK	1
37	J401	1803280 Macho Motor	1	1803280	277-1207-ND	ok	OK	1
38	J302,J301	PinHeader_1x05_P2.54mm_Vertical	2	Conn_01x05	732-5318-ND	ok	OK	2
39	J203,J202	PinHeader_1x02_P2.54mm_Vertical	2	Conn_01x02	732-5315-ND	ok	OK	2
40	J201	USB_Micro-B_Molex-105017-0001	1	USB_B_Micro	WM1399CT-ND	ok	OK	5
41
42
43	D502	LTST-C191TBKT-5A	1	LTST-C191TBKT-5A	160-2212-1-ND	ok	OK	1
44	D501	DIODE_MSS1P4-M3	1	V2PM10HM3	V2PM10HM3/HGICT-ND	ok	OK	1
45	D201	D_SOD-123F	1	PMEG3020EH	1727-3873-1-ND	ok	OK	1
46	C509,C503,C501	C_0805_2012Metric	3	10uF/16V/0805	587-6139-1-ND	ok	COD_NEW 490-6473-1-ND	10
47	C506,C505	C_0805_2012Metric	2	2.2uF/50V/0805	587-3169-1-ND	ok	OK	2
48	C502	C_0603_1608Metric	1	10nF/16V/0603	399-7841-1-ND	ok	OK	1
49	C422,C421,C420,C321,C320,C319,C318,C317,C316	C_0603_1608Metric	9	1nF/100V/0603	399-7831-1-ND	ok	OK	10
50	C419,C418,C417	C_1210_3225Metric	3	10uF/50V/1210	399-11629-1-ND	ok	OK	3
51	C416,C407	C_0603_1608Metric	2	2.2nF/50V/0603	399-1085-1-ND	ok	OK	2
52	C414	C_0603_1608Metric	1	22nF/100V/0603	399-3476-1-ND	ok	OK	1
53	C413,C412,C411,C309	C_0603_1608Metric	4	470nF/50V/0603	587-3170-1-ND	ok	OK	4
54	C403,C402	C_0603_1608Metric	2	2.2uF/16V/0603	587-5835-1-ND	ok	OK	2
55
56	C326,C325	C_0805_2012Metric	2	1uF/50V/0805	490-10743-1-ND	ok	OK	2
57
58	C308,C302	C_0805_2012Metric	2	4.7uF/16V/0805	399-7415-1-ND	ok	COD_NEW 490-14466-1-ND	10
59
60	C206	C_0603_1608Metric	1	22uF/10V/0603	1276-6504-1-ND	ok	OK	1

	NO ENTREGADO
	Conector Hembra Motor		1		277-1162-ND
	Conector Hembra Alimentacion		1		277-1011-ND