## spincoater_BOM_componentes
Id | Designator | Package | Quantity | Designation | Supplier and ref |  | Verificacion Pedido Digi | COMPRADOS
1 | J204 | PinHeader_1x04_P2.54mm_Vertical | 1 | Conn_01x04 | 732-5317-ND | ok | OK | 1
2 | R219,R215,R214 | R_0603_1608Metric | 3 | 680/1%/0603 | A129686CT-ND | ok | OK | 10
3 | R218,R508,R505,R402,R401,R301,R216,R213,R212,R209,R207 | R_0603_1608Metric | 11 | 10K/1%/0603 | P10.0KHCT-ND | ok | OK | 11
4 | R217,R211,R210 | R_0603_1608Metric | 3 | 330K/1%/0603 | A129718CT-ND | ok | OK | 10
5 | Q205,Q204,Q203 | SOT-23 | 3 | 2N7002 | 2N7002NCT-ND | ok | OK | 3
6 | C504,C306,C511,C510,C508,C507,C415,C410,C409,C408,C406,C405,C404,C323,C322,C315,C314,C313,C312,C311,C310,C307,C305,C304,C303,C301,C204,C203,C324,C401,C207,C205,C202,C201 | C_0603_1608Metric | 34 | 100nF/50V/0603 | 399-7845-1-ND | ok | OK | 50
7 | U202 | ESP32-WROOM-32 | 1 | ESP32-WROOM-32D | 1904-1025-1-ND | ok | OK | 1
8 | D503 | SMBJ33A-13-F | 1 | SMBJ33A | SMBJ33A-E3/52GICT-ND | ok | OK | 1
9 | Q202,Q201 | SOT-23 | 2 | S8050 | MMSS8050-H-TPMSCT-ND | ok | OK | 2
10 | Y301 | MC2016K250000C16ESH | 1 | MC2016K25.0000C16ESH | 1253-1767-1-ND | ok | OK | 1
11 | U502 | LMR16020PDDAR | 1 | LMR16020 | 296-47335-1-ND | ok | OK | 1
12 | U501 | SOT-23-5 | 1 | LP2985-3.3 | LP2985AIM5-3.3/NOPBCT-ND | ok | OK | 2
13 | U403,U401 | AD8418WBRZ-RL | 2 | AD8418 | AD8418WBRZ-RLCT-ND | ok | OK | 2
14 | U402 | TMC6100-LA | 1 | TMC6100-LA | 1460-TMC6100-LA-TCT-ND | ok | OK | 1
15 | U303,U302 | SN74LVC3G17DCURE4 | 2 | SN74LV | 1727-7043-1-ND | ok | OK | 2
16 | U301 | TMC4671-LA | 1 | TMC4671-LA | 1460-TMC4671-LA-ND | ok | OK | 1
17 | U201 | QFN-28-1EP_5x5mm_P0.5mm_EP3.35x3.35mm | 1 | CP2102N-A01-GQFN28 | 336-5890-1-ND | ok | OK | 1
18 | SW201 SW202 | KSR223GLFG | 2 | Boot – Reset | 401-1704-1-ND | ok | OK | 2
19
20 | R522 | R_0603_1608Metric | 1 | 33K/1%/0603 | P33.0KHCT-ND | ok | OK | 1
21 | R507,R506,R403,R208,R206,R404 | R_0603_1608Metric | 6 | 1K/1%/0603 | P1.00KHCT-ND | ok | OK | 10
22 | R504 | R_0603_1608Metric | 1 | 270K/1%/0603 | P270KHCT-ND | ok | OK | 1
23 | R503 | R_0603_1608Metric | 1 | 47K/1%/0603 | P47.0KHCT-ND | ok | COD_NEW 311-47.0KHRCT-ND | 10
24 | R502 | R_0603_1608Metric | 1 | 220K/1%/0603 | P220KHCT-ND | ok | OK | 1
25 | R412,R410 | R_2512_6332Metric | 2 | 0R005/1%/3W/2512 | CRE2512-FZ-R005E-3CT-ND | ok | OK | 2
26 | R411,R409,R408,R407,R406,R405 | R_0603_1608Metric | 6 | 10R/1%/0603 | P10.0HCT-ND | ok | OK | 10
27
28 | R313,R312,R311,R310,R309,R308,R307,R306,R305,R304,R303,R302 | R_0603_1608Metric | 12 | 4K7/1%/0603 | P4.70KHCT-ND | ok | OK | 12
29 | R205,R204 | R_0805_2012Metric | 2 | 1K/1%/0805 | 311-1.0KARCT-ND | ok | OK | 2
30 | R203,R202 | R_0805_2012Metric | 2 | 10K/1%/0805 | P10KACT-ND | ok | OK | 2
31 | R201 | R_0805_2012Metric | 1 | 4.7K/1%/0805 | 1276-5544-1-ND | ok | OK | 1
32 | Q403,Q402,Q401 | TRANS_SI7288DP-T1-GE3 | 3 | SI7288DP-T1-GE3 | SI7938DP-T1-GE3CT-ND | ok | OK | 3
33 | L502,L301 | L_0603_1608Metric | 2 | 600R/1A/0603 | 732-1593-1-ND | ok | OK | 2
34 | L501 | INDPM6060X450N | 1 | 15uH/2.5A/VLS6045 | 445-173041-1-ND | ok | OK | 1
35 | L403,L402,L401 | L_1206_3216Metric | 3 | 50R/12A/1206 | 490-13269-1-ND | ok | OK | 3
36 | J501 | PHOENIX_1757242 Macho Alimenteacion | 1 | 1757242 | 277-1106-ND | ok | OK | 1
37 | J401 | 1803280 Macho Motor | 1 | 1803280 | 277-1207-ND | ok | OK | 1
38 | J302,J301 | PinHeader_1x05_P2.54mm_Vertical | 2 | Conn_01x05 | 732-5318-ND | ok | OK | 2
39 | J203,J202 | PinHeader_1x02_P2.54mm_Vertical | 2 | Conn_01x02 | 732-5315-ND | ok | OK | 2
40 | J201 | USB_Micro-B_Molex-105017-0001 | 1 | USB_B_Micro | WM1399CT-ND | ok | OK | 5
41
42
43 | D502 | LTST-C191TBKT-5A | 1 | LTST-C191TBKT-5A | 160-2212-1-ND | ok | OK | 1
44 | D501 | DIODE_MSS1P4-M3 | 1 | V2PM10HM3 | V2PM10HM3/HGICT-ND | ok | OK | 1
45 | D201 | D_SOD-123F | 1 | PMEG3020EH | 1727-3873-1-ND | ok | OK | 1
46 | C509,C503,C501 | C_0805_2012Metric | 3 | 10uF/16V/0805 | 587-6139-1-ND | ok | COD_NEW 490-6473-1-ND | 10
47 | C506,C505 | C_0805_2012Metric | 2 | 2.2uF/50V/0805 | 587-3169-1-ND | ok | OK | 2
48 | C502 | C_0603_1608Metric | 1 | 10nF/16V/0603 | 399-7841-1-ND | ok | OK | 1
49 | C422,C421,C420,C321,C320,C319,C318,C317,C316 | C_0603_1608Metric | 9 | 1nF/100V/0603 | 399-7831-1-ND | ok | OK | 10
50 | C419,C418,C417 | C_1210_3225Metric | 3 | 10uF/50V/1210 | 399-11629-1-ND | ok | OK | 3
51 | C416,C407 | C_0603_1608Metric | 2 | 2.2nF/50V/0603 | 399-1085-1-ND | ok | OK | 2
52 | C414 | C_0603_1608Metric | 1 | 22nF/100V/0603 | 399-3476-1-ND | ok | OK | 1
53 | C413,C412,C411,C309 | C_0603_1608Metric | 4 | 470nF/50V/0603 | 587-3170-1-ND | ok | OK | 4
54 | C403,C402 | C_0603_1608Metric | 2 | 2.2uF/16V/0603 | 587-5835-1-ND | ok | OK | 2
55
56 | C326,C325 | C_0805_2012Metric | 2 | 1uF/50V/0805 | 490-10743-1-ND | ok | OK | 2
57
58 | C308,C302 | C_0805_2012Metric | 2 | 4.7uF/16V/0805 | 399-7415-1-ND | ok | COD_NEW 490-14466-1-ND | 10
59
60 | C206 | C_0603_1608Metric | 1 | 22uF/10V/0603 | 1276-6504-1-ND | ok | OK | 1
NO ENTREGADO
| Conector Hembra Motor |  | 1 |  | 277-1162-ND
| Conector Hembra Alimentacion |  | 1 |  | 277-1011-ND